## 3.1 E.1 分部分项工程量清单计价表(所有标题)
E.1 分部分项工程量清单计价表
工程名称：滁州市储备粮油管理有限公司沙河分公司路面破损修复项目 | [5 empty] | 标段： |  |  |  |  | 第1页 共1页
序号 | 项目编码 | 项目名称 |  | 项目特征描述 | 计量 单位 |  | 工程量 | 金额（元）
[8 empty] | 综合单价 | 合价 | 其中
[10 empty] | 定额 人工费 |  | 定额 机械费 | 暂估价
1 | WB040203012001 | 伸缩缝 |  | 1、厚度：15cm 2、混凝土路面切缝 | m |  | 61.000
2 | 041001001001 | 拆除路面 |  | 1、材质：混凝土路面拆除（有筋） 2、厚度：18cm | m2 |  | 29.050
3 | WB010516006001 | 植筋 |  | 1、传力杆钢筋植筋 2、直径25mm | 根 |  | 122.000
4 | WB040203010001 | 传力杆制作、安装 |  | 1、水泥混凝土面层 传力杆制作、安装 2、螺纹钢筋 HRB400 φ25 | t |  | 0.165
5 | WB040203010002 | 钢筋网制作、安装 |  | 1、材质：螺纹钢筋 HRB400 φ12 2、部位：路面钢筋加固 | t |  | 0.160
6 | 040203007001 | 水泥混凝土 |  | 1、混凝土强度等级：c25商品混凝土 2、厚度：18cm | m2 |  | 29.050
7 | 011601001001 | 砖砌体拆除 |  | 1、零星砖砌体拆除 | m3 |  | 0.250
8 | 010401012001 | 零星砌体 |  | 1、砖品种、规格、强度级：混凝土实心砖 2、砂浆强度级：M5 | m3 |  | 0.250
9 | 040102001001 | 挖一般石方 |  | 1、混凝土路面拆除及零星砖砌体等拆除建筑垃圾装车 | m3 |  | 5.480
10 | 040103002001 | 余方弃置 |  | 1、拆除产生建筑垃圾 2、装车弃置、运距3KM | m3 |  | 5.480
测评合格编号:2021JS-02【新点造价软件V10.0安徽版】

## 3.2 附录F 措施项目清单计价表
附录F 措施项目清单与计价表
工程名称：滁州市储备粮油管理有限公司沙河分公司路面破损修复项目 |  |  |  | 标段： |  |  | 第1页 共1页
序号 | 项目编码 |  | 项目名称 |  | 计算基础 | 费率（%） |  | 金额（元）
1 | JC-01 |  | 夜间施工增加费 |  |  | 0.500
2 | JC-02 |  | 二次搬运费 |  |  | 1.000
3 | JC-03 |  | 冬雨季施工增加费
4 | JC-04 |  | 已完工程及设备保护费 |  |  | 0.100
5 | JC-05 |  | 工程定位复测费 |  |  | 1.000
6 | JC-06 |  | 非夜间施工照明费
7 | JC-07 |  | 临时保护设施费 |  |  | 0.200
8 | JC-08 |  | 赶工措施费
合 计
测评合格编号:2021JS-02【新点造价软件V10.0安徽版】

## 3.3 附录G 不可竞争项目清单与计价表
附录G 不可竞争项目清单与计价表
工程名称：滁州市储备粮油管理有限公司沙河分公司路面破损修复项目 |  |  |  | 标段： |  |  | 第1页 共1页
序号 | 项目编码 |  | 项目名称 |  | 计算基数 | 费率（%） |  | 金额（元）
1 | JF-01 |  | 环境保护费 |  |  | 2.700
2 | JF-02 |  | 文明施工费 |  |  | 5.120
3 | JF-03 |  | 安全施工费 |  |  | 4.130
4 | JF-04 |  | 临时设施费 |  |  | 8.100
5 | JF-05 |  | 环境保护税
合 计
测评合格编号:2021JS-02【新点造价软件V10.0安徽版】

## 3.4 H.1 其他项目清单与计价汇总表
H.1 其他项目清单与计价汇总表
工程名称：滁州市储备粮油管理有限公司沙河分公司路面破损修复项目 |  |  | 标段： |  | 第1页 共1页
序号 | 项目名称 |  |  | 金额(元)
1 | 暂列金额
2 | 专业工程暂估价
3 | 计日工
4 | 总承包服务费
合 计
测评合格编号:2021JS-02【新点造价软件V10.0安徽版】

## 3.5 附录I 税金计价表
附录I 税金计价表
工程名称：滁州市储备粮油管理有限公司沙河分公司路面破损修复项目 |  |  |  | 标段： |  | 第1页 共1页
序号 | 项目名称 |  | 计算基础 |  | 计算基数 |  | 费率(％) | 金额(元)
1 | 增值税 |  | 分部分项工程费+措施项目费+不可竞争费+其他项目费 |  |  |  | 9.000
合 计
测评合格编号:2021JS-02【新点造价软件V10.0安徽版】